## Ark1
Power budget [mA]
	3,3	-5	5	-12	12
Power rails

Sum	0	0	0	0	0
Power	0	-0	0	-0	0
Current (at 12V)	0	-0	0	-0	0

Measured (peak)					Idle
	3,3	-5	5	-12	12		3,3	-5	5	-12	12
RF200			35					35
RF200 protoboard
GPS			55					55
SD card			22					9
ADS1282-EVM (analog)		0	8
Maple Native			112					112
ADS1282-EVM (digital)	60
ADS1292-EVM (opamp)				-30	34
Hydrophone w/ preamp
Opamp / buffer		-4,3	4
Sum	60	-4,3	201	-30	34		0	0	176	0	0
Power	198	21,5	1005	360	408		0	-0	880	-0	0
Current (at 12V)	16,5	1,79	83,75	30	34		0	0,00	73,33	-0	0

External input (12V)	370

From 12/12 DC summing
Maple Native	90
RF200	120
ADS1282EVM	160	230
SD		240
GPS		300